## Sheet1
References | Qty | Description | Manufacturer | MPN | Digikey | Mouser | RS | Newark | Farnell
C1 | 1 | 1μF 0603 X5R | Murata | GRM188R71E224KA88D | 490-3290-1-ND | GRM188R71E224KA88D | 624-2496 | 91R0949 | 1828900
C2 | 1 | 10uF 0603 X5R | TDK | C1608X5R1A106M080AC | 445-6853-1-ND | 06036D106MAT2A | 788-2893 | 04X3239 | 2211164
C4 | 1 | 0.1uF 0603 X5R | Kemet | C0603C104K5RACTU | 399-5089-1-ND | C0603C104K5RACTU | 8015347 | 72J5992 | 1288255
D1 | 1 | Diode MiniMELF |  | LL4148 | LL4148FSCT-ND | LL4148 | 670-8826 | 14M6003 | 7355513
LED1,LED2 | 2 | 0603 20mA yellow | Rohm | SML-D12Y8WT86 | 511-1582-1-ND | 5988150107F | 7008023 | 75R0585 | 1465989
Q1 | 1 | 30V Vds, 3A Id, Dual HEXFET MOSFET | International Rectifier | IRF7309PBF | IRF7309PBFCT-ND | IRF7309PBF | 5429377 | 19K8239 | 2468006
R1 | 1 | 10k 0603 | Vishay | CRCW060310K0JNEA | 541-10KGCT-ND | CRCW060310K0JNEAHP | 8206928 | 52K8066 | 1469749
R2,R4 | 2 | 100k 0603 | Vishay | CRCW0603100KJNEA | 541-100KGCT-ND | CRCW0603100KJNEAHP | 8206916 | 59M6763 | 1692517
R3 | 1 | 300k 0603 | Vishay | CRCW0603300KFKEA | 311-300KGRCT-ND | RC0603JR07300KL | 8280617 | 52K8409 | 1652871
R5, R6 | 2 | 1k 0603 | Yageo | RC0805FR-071KL | 311-1.00KCRCT-ND | RC0805FR071KL | 6183583 | 82K7536 | 9237496
SW1 | 1 | Tactile switch |  | FSM2JSMA | 450-1130-ND | 214375657 | 4791491 | 92F2864 | 3801287